## ICT vybavení pro výuku
„IT vybavení 2023“
TECHNICKÁ SPECIFIKACE
Dodavatel:
Výkaz výměr
Číslo | Položka |  | Množství |  | NABÍDKA DODAVATELE | Výdaje v Kč bez DPH
[5 empty] | (název zboží) | Kč/ks | Kč/celkem
OKRUH A.
1. | Počítače |  | 58 | ks |  |  | 0
Procesor
| Typ procesoru | APU |  | ANO/NE |  | x | x
| Počet jader min./počet vláken min. | 6/12 |  | ANO/NE |  | x | x
| Výkon CPU dle http://www.cpubenchmark.net/cpu_list.php | min. 19 500 Passmark CPU Mark |  | ANO/NE |  | x | x
| DTP průměr | 65 W |  | ANO/NE |  | x | x
| Dvoukanálový řadič DDR4 3200 MHz | ano |  | ANO/NE |  | x | x
| Frekvence GPU min. | 1900 MHz |  | ANO/NE |  | x | x
| Shaders GPU min. | 448 |  | ANO/NE |  | x | x
| DirectX 12 | ano |  | ANO/NE |  | x | x
Základní deska
| Formát | micro ATX |  | ANO/NE |  | x | x
| kvalitní kondenzátory s kovovým pouzdrem | ano |  | ANO/NE |  | x | x
| počet paměťových slotů | 4 |  | ANO/NE |  | x | x
| možnost osadit až 128 GB DDR4 s frekvencí až 4733(O.C)/3200 MHz architektury dual-channel | ano |  | ANO/NE |  | x | x
| řadič SATA 6 GBs | ano |  | ANO/NE |  | x | x
| řadič M.2 | ano |  | ANO/NE |  | x | x
| počet slotů PCI-E 16x min. | 1 |  | ANO/NE |  | x | x
| počet slotů PCI-E 1x min. | 1 |  | ANO/NE |  | x | x
| řadič USB 2.0 | ano |  | ANO/NE |  | x | x
| řadič USB 3.2 | ano |  | ANO/NE |  | x | x
| řadič RAID | ano |  | ANO/NE |  | x | x
| řadič LAN | ano |  | ANO/NE |  | x | x
| zvuková karta | ano |  | ANO/NE |  | x | x
| Zadní konektory min. | 1 HDMI |  | ANO/NE |  | x | x
|  | 1 DVI |  | ANO/NE |  | x | x
|  | 1 D-sub |  | ANO/NE |  | x | x
|  | 1 BgE LAN |  | ANO/NE |  | x | x
|  | 4 USB 3.2 |  | ANO/NE |  | x | x
| TPM modul | ano |  | ANO/NE |  | x | x
Operační paměť
| Velikost | 32 GB (2x16GB) |  | ANO/NE |  | x | x
| Typ | DDR4 |  | ANO/NE |  | x | x
| Frekvence min. | 3200 Mhz |  | ANO/NE |  | x | x
| CAS latency (CL) max. | 16 |  | ANO/NE |  | x | x
| kovový chladič | ano |  | ANO/NE |  | x | x
Pevný disk
| Typ | SDD |  | ANO/NE |  | x | x
| Kapacita min. | 500GB |  | ANO/NE |  | x | x
| Rozhraní | M.2 PCI-Express Gen4 |  | ANO/NE |  | x | x
| Typ paměti | 3D |  | ANO/NE |  | x | x
| Rychlost čtení a zápisu min. MB/s | 4000 |  | ANO/NE |  | x | x
| Rychlost náhodného čtení min. IOPS | 600000 |  | ANO/NE |  | x | x
| Rychlost náhodného zápisu min. IOPS | 600000 |  | ANO/NE |  | x | x
| MTTF nebo MTBF min. | 2 000 000 hod. |  | ANO/NE |  | x | x
| Životnost TBW min. | 800 |  | ANO/NE |  | x | x
Napájecí zdroj
| Typ | ATX 12V 2.3 |  | ANO/NE |  | x | x
| Výkon | min 350 W |  | ANO/NE |  | x | x
| Energetická efektivita | 80 PLUS |  | ANO/NE |  | x | x
| Velikost ventilátoru min. | 120 mm |  | ANO/NE |  | x | x
| Ventilátor s regulací otáček | ano |  | ANO/NE |  | x | x
Skříň
| Typ | mini Tower/micro ATX |  | ANO/NE |  | x | x
| Přední vypínací a reset tlačítko | ano |  | ANO/NE |  | x | x
| Přední konektory | USB 3.0 |  | ANO/NE |  | x | x
|  | sluchátkový výstup |  | ANO/NE |  | x | x
|  | mikrofoní vstup |  | ANO/NE |  | x | x
| Minimalistické provedení bez otvíracích dviřek. | ano |  | ANO/NE |  | x | x
| Mýška max. | 350 mm |  | ANO/NE |  | x | x
Klávesnice
| Rozrhraní | USB Type-A |  | ANO/NE |  | x | x
| Klasická kostrukce | ano |  | ANO/NE |  | x | x
| Samostatný numerická část | ano |  | ANO/NE |  | x | x
| České rozložení kláves | ano |  | ANO/NE |  | x | x
Myš s kolečkem
| Rozrhraní | USB Type-A |  | ANO/NE |  | x | x
| Počet tlačítek | 3 |  | ANO/NE |  | x | x
| Rozlišení dpi min. | 1000 |  | ANO/NE |  | x | x
| Použití pro pravou i levou ruku | ano |  | ANO/NE |  | x | x
2. | Monitory |  | 58 | ks |  |  | 0
| Úhlopříčka dipleje | min 27" |  | ANO/NE |  | x | x
| Nativní rozlišení | 2560x1440 (QHD) |  | ANO/NE |  | x | x
| Možný typ displeje | IPS |  | ANO/NE |  | x | x
| Jas min. | 350 cd/m2 |  | ANO/NE |  | x | x
| Doba odezvy max. | 5 ms |  | ANO/NE |  | x | x
| Typ podsvícení | LED |  | ANO/NE |  | x | x
| Maximální spotřeba | 30 W |  | ANO/NE |  | x | x
| Integrovaný zdroj napájení | ano |  | ANO/NE |  | x | x
| Vstupy | HDMI, DisplayPort |  | ANO/NE |  | x | x
| Směr konektorů dolu |  |  | ANO/NE |  | x | x
Včetně připojovacího kabelu HDMI
3. | Mini PC |  | 1 | ks |  |  | 0
Procesor
| Typ procesoru | APU |  | ANO/NE |  | x | x
| Počet jader min./počet vláken min. | 6/12 |  | ANO/NE |  | x | x
| Výkon CPU dle http://www.cpubenchmark.net/cpu_list.php | min. 18 000 Passmark CPU Mark |  | ANO/NE |  | x | x
Základní deska
| Formát | mini ITX |  | ANO/NE |  | x
Operační paměť
| Velikost | 16 GB |  | ANO/NE |  | x | x
| Typ | DDR4 |  | ANO/NE |  | x | x
| Frekvence min. | 3200 Mhz |  | ANO/NE |  | x | x
Pevný disk
| Typ | SDD |  | ANO/NE |  | x | x
| Kapacita min. | 500GB |  | ANO/NE |  | x | x
| Rozhraní | M.2 |  | ANO/NE |  | x | x
LAN
| RJ45 Gigabit LAN | ano |  | ANO/NE |  | x | x
| WiFi | ano |  | ANO/NE |  | x | x
Skříň
| Typ | mini ITX |  | ANO/NE |  | x | x
| Rozměry max. | 180x180x35 mm |  | ANO/NE |  | x | x
| Konektory | USB 3.0 |  | ANO/NE |  | x | x
|  | USB-C |  | ANO/NE |  | x | x
|  | HDMI |  | ANO/NE |  | x | x
|  | DisplayPort |  | ANO/NE |  | x | x
|  | sluchátkový výstup |  | ANO/NE |  | x | x
|  | mikrofoní vstup |  | ANO/NE |  | x | x
OKRUH B.
1. | Notebook 1 |  | 10 | ks |  |  | 0
| Výkon CPU dle http://www.cpubenchmark.net/cpu_list.php | min. 15 000 Passmark CPU Mark |  | ANO/NE |  | x | x
| Typ procesoru | APU |  | ANO/NE |  | x | x
| Počet jader/vláken procesoru min. | 6 jader / 12 vláken |  | ANO/NE |  | x | x
| Typ SSD disku | M.2 PCIe/NVMe (slot) |  | ANO/NE |  | x | x
| Velikost SSD disku | min. 500 GB |  | ANO/NE |  | x | x
| Úhlopříčka displeje | 15,6 " |  | ANO/NE |  | x | x
| Rozlišení displeje | 1920x1080 (Full HD) |  | ANO/NE |  | x | x
| Typ displeje | matný |  | ANO/NE |  | x | x
| Klávesnice se samostatným numerickým blokem | ano |  | ANO/NE |  | x | x
| Podsvícená klávesnice | ano |  | ANO/NE |  | x | x
| Velikost operační paměti | min. 8 GB |  | ANO/NE |  | x | x
| Maximální počet paměti | min. 32 GB |  | ANO/NE |  | x | x
| Počet slotů operační paměti | 2 |  | ANO/NE |  | x | x
| Typ operační paměti | DDR4 |  | ANO/NE |  | x | x
| TPM 2.0 | ano |  | ANO/NE |  | x | x
| Rozhraní | HDMI |  | ANO/NE |  | x | x
|  | RJ-45 GLAN |  | ANO/NE |  | x | x
|  | Wi-Fi 6 |  | ANO/NE |  | x | x
|  | Bluetooth |  | ANO/NE |  | x | x
|  | min. 2x USB Type-A |  | ANO/NE |  | x | x
|  | min. 2x USB-C |  | ANO/NE |  | x | x
|  | čtečka paměťových karet |  | ANO/NE |  | x | x
|  | čtečka otisků prstů |  | ANO/NE |  | x | x
|  | kamera |  | ANO/NE |  | x | x
|  | reproduktory |  | ANO/NE |  | x | x
| Maximální hmotnost | 1,8 Kg |  | ANO/NE |  | x | x
| Baterie | 3 článková |  | ANO/NE |  | x | x
| Nabíjecí konektor | USB-C |  | ANO/NE |  | x | x
2. | Notebook 2 |  | 5 | ks |  |  | 0
| Výkon CPU dle http://www.cpubenchmark.net/cpu_list.php | min. 20 000 Passmark CPU Mark |  | ANO/NE |  | x | x
| Typ procesoru | APU |  | ANO/NE |  | x | x
| Počet jader/vláken procesoru min. | 8 jader / 16 vláken |  | ANO/NE |  | x | x
| Typ SSD disku | M.2 PCIe/NVMe (slot) |  | ANO/NE |  | x | x
| Velikost SSD disku | min. 1 TB |  | ANO/NE |  | x | x
| Úhlopříčka displeje | 15,6 " |  | ANO/NE |  | x | x
| Rozlišení displeje | 1920x1080 (Full HD) |  | ANO/NE |  | x | x
| Typ displeje | IPS |  | ANO/NE |  | x | x
| Klávesnice se samostatným numerickým blokem | ano |  | ANO/NE |  | x | x
| Podsvícená klávesnice | ano |  | ANO/NE |  | x | x
| Velikost operační paměti | min. 16 GB |  | ANO/NE |  | x | x
| Počet slotů operační paměti | 2 |  | ANO/NE |  | x | x
| Typ operační paměti | DDR4 |  | ANO/NE |  | x | x
| TPM 2.0 | ano |  | ANO/NE |  | x | x
| TrackPoint | ano |  | ANO/NE |  | x | x
| Rozhraní | HDMI |  | ANO/NE |  | x | x
|  | RJ-45 GLAN |  | ANO/NE |  | x | x
|  | Wi-Fi 6 |  | ANO/NE |  | x | x
|  | Bluetooth |  | ANO/NE |  | x | x
|  | Thunderbolt |  | ANO/NE |  | x | x
|  | min. 2x USB Type-A |  | ANO/NE |  | x | x
|  | min. 1x USB Type-C |  | ANO/NE |  | x | x
|  | čtečka paměťových karet |  | ANO/NE |  | x | x
|  | čtečka otisků prstů |  | ANO/NE |  | x | x
|  | kamera |  | ANO/NE |  | x | x
|  | reproduktory |  | ANO/NE |  | x | x
| Maximální hmotnost | 1,8 Kg |  | ANO/NE |  | x | x
| Baterie | 3 článková |  | ANO/NE |  | x | x
| Nabíjecí konektor | USB-C |  | ANO/NE |  | x | x
3. | Tablet + klávesnice |  | 1 | ks |  |  | 0
| Výkon CPU dle http://www.cpubenchmark.net/cpu_list.php | min. 13 000 Passmark CPU Mark |  | ANO/NE |  | x | x
| Počet jader/vláken procesoru min. | 10 jader / 12 vláken |  | ANO/NE |  | x | x
| Typ SSD disku | SSD |  | ANO/NE |  | x | x
| Velikost SSD disku | min. 500 GB |  | ANO/NE |  | x | x
| Úhlopříčka displeje | 13" |  | ANO/NE |  | x | x
| Rozlišení displeje | 2880x1920 |  | ANO/NE |  | x | x
| Dotykový displey | ano |  | ANO/NE |  | x | x
| Podpora stylusu | ano |  | ANO/NE |  | x | x
| Konstrukce | tablet |  | ANO/NE |  | x | x
| Velikost operační paměti | min. 8 GB |  | ANO/NE |  | x | x
| Počet slotů operační paměti | 2 |  | ANO/NE |  | x | x
| Typ operační paměti | DDR5 |  | ANO/NE |  | x | x
| Rozhraní (min.) | Thurdelbolt 4 |  | ANO/NE |  | x | x
|  | USB-C |  | ANO/NE |  | x | x
|  | Wi-Fi 6 |  | ANO/NE |  | x | x
|  | Bluetooth 5 |  | ANO/NE |  | x | x
|  | 1x USB 3.2 GEN1 Type-A |  | ANO/NE |  | x | x
|  | čtečka paměťových karet |  | ANO/NE |  | x | x
|  | čtečka otisků prstů |  | ANO/NE |  | x | x
|  | kamera 1080p |  | ANO/NE |  | x | x
| Maximální hmotnost | 900 g |  | ANO/NE |  | x | x
| Operační systém | Windows |  | ANO/NE |  | x | x
Klávestice
| Kompatilita | s doddávaným tabletem |  | ANO/NE |  | x | x
| Rozhraní | Bluetooth |  | ANO/NE |  | x | x
| Přiojení | magnetická |  | ANO/NE |  | x | x
| Lokalizace | česká |  | ANO/NE |  | x | x
| Výbava | touchpad |  | ANO/NE |  | x | x
| Maximální hmotnost | 300 g |  | ANO/NE |  | x | x
4. | Notebook + dokovací stanice |  | 1 | ks |  |  | 0
| Výkon CPU dle http://www.cpubenchmark.net/cpu_list.php | min. 20 000 Passmark CPU Mark |  | ANO/NE |  | x | x
| Počet jader/vláken procesoru min. | 12 jader / 16 vláken |  | ANO/NE |  | x | x
| Typ SSD disku | 2x M.2 Type 2280 PCIe |  | ANO/NE |  | x | x
| Velikost SSD disku | min. 500 GB |  | ANO/NE |  | x | x
| Úhlopříčka displeje | 14" |  | ANO/NE |  | x | x
| Rozlišení displeje | 1920x1080 (Full HD) |  | ANO/NE |  | x | x
| Typ displeje | IPS, antireflexní |  | ANO/NE |  | x | x
| Podsvícená klávesnice | ano |  | ANO/NE |  | x | x
| Velikost operační paměti | min. 16 GB |  | ANO/NE |  | x | x
| Maximální kapacita paměti | min. 40 GB |  | ANO/NE |  | x | x
| Počet slotů operační paměti | 1 |  | ANO/NE |  | x | x
| Typ operační paměti | DDR5 |  | ANO/NE |  | x | x
| TPM 2.0 | ano |  | ANO/NE |  | x | x
| Rozhraní (min.) | HDMI |  | ANO/NE |  | x | x
|  | RJ-45 GLAN |  | ANO/NE |  | x | x
|  | Wi-Fi 6 |  | ANO/NE |  | x | x
|  | Bluetooth 5 |  | ANO/NE |  | x | x
|  | 2x Thunderbolt 4 Type-C |  | ANO/NE |  | x | x
|  | 1x USB 3.2 GEN2 Type-A |  | ANO/NE |  | x | x
|  | 1x USB 3.2 GEN1 Type-A |  | ANO/NE |  | x | x
|  | čtečka paměťových karet |  | ANO/NE |  | x | x
|  | čtečka otisků prstů |  | ANO/NE |  | x | x
|  | kamera |  | ANO/NE |  | x | x
|  | reproduktory |  | ANO/NE |  | x | x
| Maximální hmotnost | 1,3 Kg |  | ANO/NE |  | x | x
| Baterie (min.) | 3 článková, 60Wh |  | ANO/NE |  | x | x
Dokovací stanice
| Kompatilita | s dudávaným notebookem |  | ANO/NE |  | x | x
| Připojení | Thunderbolt |  | ANO/NE |  | x | x
| Napájení notebooku | ano |  | ANO/NE |  | x | x
| Rozhraní | 2x DisplayPort |  | ANO/NE |  | x | x
|  | HDMI |  | ANO/NE |  | x | x
|  | VGA |  | ANO/NE |  | x | x
|  | RJ45 gigabit ethernet |  | ANO/NE |  | x | x
|  | 2x USB 3.2 G2 Typ-A |  | ANO/NE |  | x | x
|  | 1x USB 3.2 G1 Typ-A |  | ANO/NE |  | x | x
|  | 1x USB 3.2 G2 Typ-C |  | ANO/NE |  | x | x
|  | 1x Thunderbolt 3 USB-C |  | ANO/NE |  | x | x
|  | Audio combo jack |  | ANO/NE |  | x | x
|  | Čtečka Smart Card |  | ANO/NE |  | x | x
OKRUH C.
1. | Dataprojektor |  | 4 | ks |  |  | 0
| Zdroj světla | Laser |  | ANO/NE |  | x | x
| Nativní rozlišení min. | 1920x1080 (Full HD) |  | ANO/NE |  | x | x
| Svítivost (ANSI lumens) min. | 4500 |  | ANO/NE |  | x | x
| Životnost výbojky normal min. (h) | 20000 |  | ANO/NE |  | x | x
| Maximální spotřeba | 30 W |  | ANO/NE |  | x | x
| Vstupy | HDMI |  | ANO/NE |  | x | x
| Integrovaný napájecí zdroj | ano |  | ANO/NE |  | x | x
| Montář na strop | ano |  | ANO/NE |  | x | x
2. | Dotyková obrazovka |  | 1 | ks |  |  | 0
| Rozměr minimálně | 75" |  | ANO/NE |  | x | x
| Dotyková obrazovka | ano |  | ANO/NE |  | x | x
| Nativní rozlišení | 4K Ultra HD |  | ANO/NE |  | x | x
| Jas minimálně | 350 cd/m2 |  | ANO/NE |  | x | x
|  |  |  | ANO/NE |  | x | x
| Konektivita |  |  | ANO/NE |  | x | x
| HDMI | ano |  | ANO/NE |  | x | x
| VGA | ano |  | ANO/NE |  | x | x
| DisplayPort | ano |  | ANO/NE |  | x | x
| USB | ano |  | ANO/NE |  | x | x
| RJ45 | ano |  | ANO/NE |  | x | x
3. | Monitory |  | 3 | ks |  |  | 0
| Úhlopříčka dipleje | min 27" |  | ANO/NE |  | x | x
| Nativní rozlišení | 2560x1440 (QHD) |  | ANO/NE |  | x | x
| Možný typ displeje | IPS |  | ANO/NE |  | x | x
| Jas min. | 350 cd/m2 |  | ANO/NE |  | x | x
| Doba odezvy max. | 5 ms |  | ANO/NE |  | x | x
| Typ podsvícení | LED |  | ANO/NE |  | x | x
| Maximální spotřeba | 30 W |  | ANO/NE |  | x | x
| Integrovaný zdroj napájení | ano |  | ANO/NE |  | x | x
| Vstupy | HDMI, DisplayPort |  | ANO/NE |  | x | x
| Směr konektorů dolu |  |  | ANO/NE |  | x | x
Včetně připojovacího kabelu HDMI
OKRUH D.
1. | Reproduktory |  | 2 | ks |  |  | 0
| Typ | 2.0 |  | ANO/NE |  | x | x
| Minimální výkon RMS | 60 W |  | ANO/NE |  | x | x
| Vstupy | 3,5 mm |  | ANO/NE |  | x | x
| Integrovaný napájecí zdroj | ano |  | ANO/NE |  | x | x
| Dálkové ovládání | ano |  | ANO/NE |  | x | x
2. | Prezentér |  | 5 | ks |  |  | 0
| dosah min. | 20m |  | ANO/NE |  | x | x
| konektivita | USB přijímač, Bluetooth |  | ANO/NE |  | x | x
| Laserové ukazovátko | ano |  | ANO/NE |  | x | x
3. | Switch |  | 10 | ks |  |  | 0
| Gigabir RJ45 | 24 x |  | ANO/NE |  | x | x
| 10 G SFP+ | 2x |  | ANO/NE |  | x | x
| provedení | 1U |  | ANO/NE |  | x | x
| počet jader procesoru | 1 |  | ANO/NE |  | x | x
| frekvence procesoru min. | 800 MHz |  | ANO/NE |  | x | x
| paměť min. | 500 MB |  | ANO/NE |  | x | x
| napájení | 10 - 30 V |  | ANO/NE |  | x | x
| operační systém | RouterOS |  | ANO/NE |  | x | x
4. | SFP+ modul, sada 2 ks |  | 12 | ks |  |  | 0
| formát | SFP+ |  | ANO/NE |  | x | x
| rychlost | 10 Gbps |  | ANO/NE |  | x | x
| typ | single mode |  | ANO/NE |  | x | x
| vlnová délka | TX 1310 nm, RX 1310 nm |  | ANO/NE |  | x | x
| konektor | 2 x LC, broušení UPC |  | ANO/NE |  | x | x
splňují standard SFP MSA (Multi-Source Agreement)
5. | HDMI kabel se zesilovačem |  | 1 | ks |  |  | 0
| délka | 15 m |  | ANO/NE |  | x | x
| integrovaný aktivní zesilovač | ano |  | ANO/NE |  | x | x
| specifikace | HDMI 1.4 |  | ANO/NE |  | x | x
| konktroy | HDMI Type A, M/M |  | ANO/NE |  | x | x
| pozlacené konektory | ano |  | ANO/NE |  | x | x
| stínění | 3x |  | ANO/NE |  | x | x
| balení | 305 m |  | ANO/NE |  | x | x
6. | POE swirch |  | 1 | ks |  |  | 0
| Gigabir RJ45 | 8 x |  | ANO/NE |  | x | x
| SFP | 4x |  | ANO/NE |  | x | x
| počet jader procesoru | 1 |  | ANO/NE |  | x | x
| frekvence procesoru min. | 400 MHz |  | ANO/NE |  | x | x
| paměť min. | 100 MB |  | ANO/NE |  | x | x
| napájení | 18 - 57 V |  | ANO/NE |  | x | x
| výkon POE min. | 150 W |  | ANO/NE |  | x | x
| operační systém | RouterOS |  | ANO/NE |  | x | x
7. | zdroj pro POE switch |  | 1 | ks |  |  | 0
| výkon min. | 90 W |  | ANO/NE |  | x | x
| napětí | 48 V DC |  | ANO/NE |  | x | x
kompatibilní s POE svitch, položka č. 6.
8. | AP |  | 1 | ks |  |  | 0
| montáž | na zeď |  | ANO/NE |  | x | x
| přenosová ryhclost 5 GHz, minimálně | 4800 Mbps, 4x4 MU-MIMO |  | ANO/NE |  | x | x
| přenosová ryhclost 2,4 GHz, minimálně | 570 Mbps, 2x2 MIMO |  | ANO/NE |  | x | x
| standart WiFi | 802.11a/b/g/n/ac/ax |  | ANO/NE |  | x | x
| šifování | WPA-PSK, WPA-Enterprise (WPA/WPA2/WPA3) |  | ANO/NE |  | x | x
| anténa | interní |  | ANO/NE |  | x | x
| kompatibilita s | UniFi Network Application (Network) |  | ANO/NE |  | x | x
9. | Kabel UTP krabice |  | 2 | ks |  |  | 0
| UTP 4x2 | ano |  | ANO/NE |  | x | x
| drát | ano |  | ANO/NE |  | x | x
| měď | 100% |  | ANO/NE |  | x | x
| kategorie | Cat5E |  | ANO/NE |  | x | x
| balení | 305 m |  | ANO/NE |  | x | x
| Rekapitulace |  |  |  | bez DPH | DPH (21%) | s DPH
| Celkové výdaje |  |  |  | 0 | 0 | 0
Dne: | 2023-10-18 |  | Dodavatel: