## PC_specifikace
PC |  |  | 18ks
Procesor
Typ procesoru | APU
Počet jader min./počet vláken min. | 6/12
Výkon CPU dle http://www.cpubenchmark.net/cpu_list.php | min. 20 000 Passmark CPU Mark
DTP průměr | 65 W
Dvoukanálový řadič DDR4 3200 MHz | ano
Frekvence GPU min. | 1900 MHz
Shaders GPU min. | 448
DirectX 12 | ano
Základní deska
Formát | micro ATX
kvalitní kondenzátory s kovovým pouzdrem | ano
Dual BIOS | ano
počet paměťových slotů | 4
možnost osadit až 128 GB DDR4 s frekvencí až 4733(O.C)/3200 MHz architektury dual-channel | ano
řadič SATA 6 GBs | ano
řadič M.2 | ano
počet slotů PCI-E 16x min. | 1
počet slotů PCI-E 4x min. | 1
počet slotů PCI-E 1x min. | 1
řadič USB 2.0 | ano
řadič USB 3.2 | ano
řadič RAID | ano
řadič LAN | ano
zvuková karta | ano
Zadní konektory min. | 1 | HDMI
| 1 | DVI
| 1 | GbE LAN
| 4 | USB 2.0
| 4 | USB 3.2
Operační paměť
Velikost | 16 GB (2x8GB)
Typ | DDR4
Frekvence min. | 3200 Mhz
CAS latency (CL) max. | 16
kovový chladič | ano
Pevný disk
Typ | SDD
Kapacita min. | 500GB
Rozhraní | M.2 PCI-Express Gen3
Typ paměti | 3D
Rychlost čtení a zápisu min. MB/s | 2000
Rychlost náhodného čtení min. IOPS | 180000
Rychlost náhodného zápisu min. IOPS | 200000
MTTF nebo MTBF min. | 2 000 000 000 hod.
Životnost TBW min. | 350
Napájecí zdroj
Typ | ATX 12V 2.3
Výkon | min 350 W
Energetická efektivita | 80 PLUS
Velikost ventilátoru min. | 120 mm
Ventilátor s regulací otáček | ano
Skříň
Typ | mini Tower/micro ATX
Přední vypínací a reset tlačítko | ano
Přední konektory | USB 3.0
sluchátkový výstup
mikrofoní vstup
Minimalistické provedení bez otvíracích dviřek. | ano
Klávesnice
Rozhraní | USB
Barva | černá
Základní rozložení kláves | ano
České popisky | ano
Bez zbytečných kláves navíc. | ano
Myš
Rozhraní | USB
Barva | černá
Optická | ano
Rozlišení snímače min. | 1000 dpi
3 tlačítka s kolečkem | ano
uchopení pro pravou i levou ruku | ano